## Previous Backup of SH30-0016-00
Description | Designator | Quantity | Footprint
BRIDGE RECTIFIER,3N251,400V,1.5A,SINGLE PHASE | BR1 | 1 | KBP
CAP,CER,SMT,0805,50V,10%,0.1UF | C1, C2, C3, C4, C5, C6, C7, C10, C18, C19, C20, C22, C23, C24, C25 | 15 | 0805
CAP,CER,SMT,0805,50V,5%,510PF | C26 | 1 | SR20
CAP DM RDL 500V 27PF | C27 | 1 | CD15
CAP,SMT,7343,TANT,20V,10%,33UF | C28 | 1 | 7343
CAP,SMT,8X10.8,ELEC,25V,20%,330UF,LOW ESR | C30, C31 | 2 | 8X10-8
CAP,SMT,6.3X8,ELEC,16V,20%,220UF | C32, C43, C52, C53, C54 | 5 | 6-3X8
VARIABLE CAPACITOR 40UF~100UF | C57 | 1 | CAPVAR
CAP,SMT,6.3X6.3,ELEC,50V,10%,22UF | C58 | 1 | 6-3X6-3
CAP,CER,SMT,1206,50V,10%,0.22UF | C59, C60, C63, C64 | 4 | 1206
CAP,CER,SMT,0805,100V,5%,560PF | C65, C66 | 2 | 0805
DIODE,RECTIFIER,SMT,MELF,1.0A,200V,DL4003 | D2 | 1 | SMB
CONN,MOD JACK,RA,SHLD W/PANEL GND,8POS | J2 | 1 | RJ45_1X1_PG
HDR,PC,STR,MALE,.1C,GOLD,10X2 | P12 | 1 | HDR10X2
HEADER MTA100 STR LCK 2P | P13, P14, P15, P16, P17, P18, P19, P20, P21 | 9 | HDR_MTA100_2X1
CONN,POWER JACK,12V,1A,2.3MM PIN DIA | P22 | 1 | CON3_2-3MM_RA
HEADER MTA100 STR LCK 3P | P23 | 1 | HDR_MTA100_3X1
RES SMT 0805 1/10W 1% 620 OHM | R1 | 1 | 0805
RES SMT 0805 1/10W 5% 680 OHM | R2 | 1 | 0805
RES SMT 0805 1/10W 1% 75.0 OHM | R10, R14, R23 | 3 | 0805
RES SMT 0805 1/10W 5% 22K | R24, R26, R27, R28 | 4 | 0805
POT,CERMET,PC,1/4"SQ,12T,TOP ADJ,5K | R29, R30 | 2 | POT 3266W
RES SMT 0805 1/10W 5% 1K | R32, R33, R34 | 3 | 0805
RES SMT 0805 1/10W 5% 10K | R35, R36, R37, R38, R39, R40, R41, R42, R46, R47 | 10 | 0805
RES SMT 0805 1/10W 5% 120 OHM | R49 | 1 | 0805
RES SMT 0805 1/10W 5% 47K | R50, R51, R52, R53 | 4 | 0805
RES SMT 0805 1/10W 5% 330 OHM | R54 | 1 | 0805
SWITCH,THT,PUSHBUTTON,R/A,SPST,MOM,0.4VA @20V,STEM LGTH 3.85MM | SW2 | 1 | SW_PB_RA
IC,SMT,SOIC08,LM1881,VIDEO SYNC SEP | U1 | 1 | SOIC8
IC,DIP14,EL2444,QUAD OP AMP,LOW POWER | U7 | 1 | DIP14
IC,SMT,SOIC16,T4HC595,8BIT SHFT REG | U8 | 1 | SOIC16
IC,SMT,SOIC8,93C56,2K SERIAL CMOS EEPROM | U10 | 1 | SOIC8
IC,DIP18,UPD6450,CHARACTER GENERATOR | U13 | 1 | DIP18
IC,SMT,SOIC08,ICL7660,VOLT CNVTR | U14 | 1 | SOIC8
IC,SMT,SOIC28W,16F876,MICROCONTR | U15 | 1 | SOIC28W
IC,SMT,SSOP16,MAX3232E,3.3V,ESD RS232 XCVR | U16 | 1 | SSOP16
VOLT REG, TO-220,+5V, 1.5A,10% | VR2 | 1 | TO220AB-H
INDUCTOR | X2 | 1 | AXIAL0.5
CRYSTAL OSC, SMT ASM,20MHZ,35PPM | Y2 | 1 | XTALOSC_ASM